## АОГВ
Прайс-лист 22.01.2018г.
№ п/п | Наименование | Артикул | Цена с НДС, грн. |  | Описание
|  |  | Открытые | Закрытые
1. | Радиатор отопления 36 РК | 130067 / 130066 | 420 | 534
2. | Радиатор отопления 36 РП | 130075 / 130074 | 420 | 534
3. | Радиатор отопления 45 РК | 130069 / 130068 | 510 | 618 | Радиатор предназначен для применения в системах отопления с температурой теплоносителя до 150˚С и рабочим избыточным давлением до 1,6 МПа (16кгс/см²). Батареи отопления выполнены из высоко- качественной стали толщиной 0,7-0,8 мм. Ширина батареи - 60 мм.
4. | Радиатор отопления 45 РП | 130077 / 130076 | 510 | 618
5. | Радиатор отопления 57 РК | 130071 / 130070 | 594 | 738
6. | Радиатор отопления 57 РП | 130079 / 130078 | 594 | 738 | Р - радиатор.
7. | Радиатор отопления 72 РК | 130073 / 130072 | 708 | 852 | К - концевой.
8. | Радиатор отопления 72 РП | 130080 / 130081 | 708 | 852 | П - проточный.
9. | Радиатор отопления 36 РБ | 130083 | 762 | 1062 | Б - блочный, двухрядный.
10. | Радиатор отопления 45 РБ | 130085 | 984 | 1218 | Закрытые радиаторы комплектуются гофрированными декоративными щитками.
11. | Радиатор отопления 57 РБ | 130087 | 1140 | 1428
12. | Радиатор отопления 72 РБ | 130089 | 1398 | 1662
№ п/п | Технические характеристики | С20 - 36 РБ / - 36 РК / - 36 РП | С20 - 45 РБ / - 45 РК / - 45 РП |  | С20 - 57 РБ / - 57 РК / - 57 РП | С20 - 72 РБ / - 72 РК / - 72 РП
1. | Площадь поверхности, м² | 3,6 / 1,8 / 1,8 | 4,5 / 2,2 / 2,2 |  | 5,5 / 2,7 / 2,7 | 6,6 / 3,4 / 3,4
2. | Тепловой поток, кВт | 1,14 / 0,56 / 0,53 | 1,425 / 0,71 / 0,67 |  | 1,69 / 0,84 / 0,84 | 2,26 / 1,12 / 1,09
3. | Количество секций | 72 / 36 / 36 | 90 / 45 / 45 |  | 114 / 57 / 57 | 144 / 72 / 72
4. | Общая длина ребер, мм | 720*2 / 720 / 720 | 900*2 / 900 / 900 |  | 1140*2 / 1140 / 1140 | 1440*2 / 1440 / 1440
5. | Длина модуля L, мм | 960 / 872 / 790 | 1140 / 1050 / 980 |  | 1380 / 1290 / 1210 | 1680 / 1595 / 1510
6. | Масса конвектора, кг | 16 / 7,8 / 7,3 | 19,7 / 9,7 / 9,4 |  | 24,5 / 12 / 11,4 | 30,5 / 15 / 14,3
7. | Высота батареи, мм | 600 / 300 / 300
8. | Ширина, мм | 60 / 60 / 60